## 模块清单
序号 | 模块 | 型号/规格 | 数量 | 用途 | 状态
1 | 主控模组 | ESP32-S3-WROOM-1-N16R8 | 1 | 主控、Wi-Fi、BLE | 必需
2 | 显示屏 | ST7796，320x480，I8080（Intel 8080）40-pin，8/16位兼容 | 1 | 仪表显示 | 必需
3 | 电容触控 | FT6336U | 1 | I2C触摸输入 | 必需
4 | IO扩展模组 | XL9555 | 1 | LCD复位、触控复位、背光控制 | 当前固件使用
5 | GPS模组 | 336H UART GPS，带PPS | 1 | 定位、速度、授时 | 需要GPS时安装
6 | 宽压电源模组 | 5V/12V输入，输出5V的Buck-Boost | 1 | 主电源 | 必需
7 | 3.3V电源模组 | 5V转3.3V | 1 | 主控和3.3V外设供电 | 必需

## IO接线
模块 | 模块信号 | ESP32-S3 GPIO/连接点 | 方向（相对主控） | 状态/备注
ST7796（I8080） | D0 | GPIO13 | 输出 | 当前S3 profile
ST7796（I8080） | D1 | GPIO12 | 输出 | 当前S3 profile
ST7796（I8080） | D2 | GPIO11 | 输出 | 当前S3 profile
ST7796（I8080） | D3 | GPIO10 | 输出 | 当前S3 profile
ST7796（I8080） | D4 | GPIO9 | 输出 | 当前S3 profile
ST7796（I8080） | D5 | GPIO46 | 输出 | 当前S3 profile
ST7796（I8080） | D6 | GPIO3 | 输出 | 当前S3 profile
ST7796（I8080） | D7 | GPIO8 | 输出 | 当前S3 profile
ST7796（I8080） | D8 | GPIO18 | 输出 | 当前S3 profile
ST7796（I8080） | D9 | GPIO17 | 输出 | 当前S3 profile
ST7796（I8080） | D10 | GPIO16 | 输出 | 当前S3 profile
ST7796（I8080） | D11 | GPIO15 | 输出 | 当前S3 profile
ST7796（I8080） | D12 | GPIO7 | 输出 | 当前S3 profile
ST7796（I8080） | D13 | GPIO6 | 输出 | 当前S3 profile
ST7796（I8080） | D14 | GPIO5 | 输出 | 当前S3 profile
ST7796（I8080） | D15 | GPIO4 | 输出 | 当前S3 profile
ST7796（I8080） | RD | GPIO14 | 输出 | 当前S3 profile
ST7796（I8080） | WR | GPIO45 | 输出 | 当前S3 profile
ST7796（I8080） | DC/RS | GPIO38 | 输出 | 当前S3 profile
ST7796（I8080） | CS | GPIO39 | 输出 | 当前S3 profile
ST7796（I8080） | RESET | XL9555 P0.1 | 输出 | 由IO扩展器控制
ST7796（I8080） | BL_EN | XL9555 P0.3 | 输出 | 由IO扩展器控制背光使能
FT6336U | SCL | GPIO40 | 输出 | I2C，100kHz
FT6336U | SDA | GPIO41 | 双向 | I2C地址0x38
FT6336U | INT | GPIO42 | 输入 | 触摸中断
FT6336U | RESET | XL9555 P0.0 | 输出 | 由IO扩展器控制
XL9555 | SCL | GPIO1 | 输出 | I2C，地址0x20
XL9555 | SDA | GPIO2 | 双向 | 当前S3 profile
336H GPS | TX | GPIO37（MCU RX） | 输入 | 项目测试配置，S3 profile尚未固化
336H GPS | RX | GPIO48（MCU TX） | 输出 | 项目测试配置，S3 profile尚未固化
336H GPS | PPS | GPIO47 | 输入 | 项目测试配置，S3 profile尚未固化